## GB-PC2 V1.1
序号	料品名称	料品规格	单位	单耗	位号
SMT元器件
1	IC	AMS1117 ADJ SOT-223 18V/0.8A	PCS	1	U17
2	IC	AP2127K-ADJ 10KHZ SOT23-5 DIODES	PCS	1	U1205
3	IC	ASM1061 QFN-48PIN PCI-TO-SATA	PCS	3	U9,U1209,U1212
4	IC	FR9888SP SOP-8封装(E-PAD)	PCS	8	U2,U84,U86,U1216,U1217,U1220,U1219,U1218
5	IC	MT7621 LFBGA-346PIN 11.7X13.6MM MTK	PCS	1	U6
6	IC	NT5CC256M16DP-DI 512MB DDR3 BGA96PIN	PCS	1	U400
7	IC	Silergy SY8009A 3V- 5.5V 1.5A SOT-25 DC-DC	PCS	2	U1207,U1208
8	IC	Spansion S25FL256SAIF00 2.7V-3.6V WSON8 8X6mm 32MB SPI Flash	PCS	1	U8 (需烧录)
9	IC	汤铭 FE1.1S USB 2.0 HUB SSOP28 LB3BOC4B8135C 原装	PCS	1	U402
10	IC	IP1001LF QFN64 1000M Switch IC	PCS	1	U607
11	晶振	12MHz ±10ppm 12pF 3.2*2.5 7 SMD	PCS	1	Y5
12	晶振	20MHz ±10ppm 15pF 3.2*2.5 TXC SMD	PCS	3	X1,X2,X3
13	晶振	40MHz ±10ppm 15pF 3.2*2.5 7V40000009 TXC	PCS	1	U23
14	卡座	SD卡座 11PIN（相机大卡）	PCS	1	J44
15	连接座	SATA连接座 7+15P SMT 180度	PCS	6	J12,J45,J46,J47,J48,J49
16	滤波器	TNK QT24A01 24PIN 1000M 滤波器	PCS	3	T1,T2，T600
17	三极管	MMBT3904 SOT23 三极管	PCS	1	Q8
18	三极管	MMBT3906 SOT23 三极管	PCS	1	Q7
19	三极管	2SB1386 30V 5A PNP SOT89 三极管	PCS	2	Q601,Q600
20	贴片磁珠	40R@100M 300mA 0402 BEAD	PCS	1	L361
21	贴片电感	2.2uH, Idc=1.2A, 2.5*2.0*1.0mm,	PCS	2	L729,L731
22	贴片电感	4.7uH 2A 5.0*5.0*4.0mm	PCS	3	L3,L732,L733
23	贴片电感	MHCC06030-100M-R7 10UH ±20％ 4.0A 6.6*7.3*3.0MM 一体成型	PCS	8	L1,L728,L730,L734,L735,L738,L737,L736
24	贴片电容	100NF ±10% 16V X7R SMD0402	PCS	164	C14,C19,C23,C25,C26,C27,C32,C34,C36,C38,C39,C40,C41,C42,C4178,C4181,C4192,C4193,C4195,C4199,C4200,C4206,C4207,C4209,C4211,C4212,C4223,C4224,C4226,C4230,C4231,C4237,C4238,C4240,C4241,C4242,C4246,C4248,C750,C4269,C46,C48,C49,C50,C4202,C4203,C4204,C4205,C4233,C4234,C4235,C4236,C9,C45,C53,C77,C90,C104,C111,C116,C118,C120,C125,C129,C131,C132,C133,C134,C135,C136,C137,C139,C141,C142,C143,C170,C171,C172,C173,C174,C175,C176,C177,C303,C304,C306,C307,C309,C340,C341,C342,C343,C354,C356,C357,C358,C369,C371,C373,C375,C376,C378,C379,C380,C400,C401,C402,C403,C405,C406,C407,C409,C410,C411,C412,C413,C414,C415,C416,C417,C419,C420,C421,C1082,C1108,C1321,C1322,C4255,C4256,C4264,C4265,C4270,C714,C715,C716,C717,C683,C673,C669,C670,C668,C667,C666,C654,C653,C633,C674,C634,C768,C647,C657,C642,C641,C648,C636,C635,C655,C640,C4292,C4291,C4284,C4283,C4276,C4275
25	贴片电容	10NF ±10% 50V X7R SMD0402	PCS	32	C21,C22,C28,C29,C30,C31,C33,C35,C4180,C4187,C4188,C4189,C4190,C4191,C4194,C4198,C4218,C4219,C4220,C4221,C4222,C4225,C4228,C4249,C18,C1075,C1101,C4251,C4260,C4287,C4279,C4271
26	贴片电容	10UF ±10% 10V X5R SMD0603	PCS	9	C20,C24,C4197,C4201,C4229,C4232,C1706,C1709,C1713
27	贴片电容	10UF ±10% 10V X5R SMD0805	PCS	4	C213,C215,C217,C239
28	贴片电容	10UF ±10% 25V X5R SMD0805	PCS	17	C43,C1080,C1109,C4253,C4262,C37,C1081,C1110,C4252,C4261,RC1,C4288,C4289,C4280,C4281,C4272,C4273
29	贴片电容	15PF ±5% 50V NPO SMD0402 村田	PCS	3	C7,C4208,C4239
30	贴片电容	18PF ±5% 50V NPO SMD0402 村田	PCS	2	C324,C325
31	贴片电容	1NF ±10% 2KV X7R SMD1206	PCS	4	C1,C305,C345,C735
32	贴片电容	1UF ±10% 16V X5R SMD0402	PCS	6	C112,C117,C236,C237，C796,C632
33	贴片电容	1UF ±10% 16V X5R SMD0603	PCS	9	C1703,C1704,C1705,C1707,C1710,C1711,C84,C4186,C4217
34	贴片电容	22UF ±20% 10V X5R SMD0805	PCS	21	C8,C51,C52,C1076,C1077,C1078,C1088,C1089,C1090,C1093,C4258,C4259,C4267,C4268,CTR19，C4293,C4294,C4285,C4286,C4277,C4278
35	贴片电容	27PF ±5% 50V NPO SMD0402 村田	PCS	2	C749,C751
36	贴片电容	4.7NF ±10% 50V X7R SMD0402	PCS	2	C1091,C1095
37	贴片电容	4.7UF ±10% 16V X5R SMD0603	PCS	6	C127,C361,C362,C363,C374,C377
38	贴片电容	4.7UF ±10% 16V X5R SMD0805	PCS	6	C128,C408,C418,C1702,C1708,C1712
39	贴片电容	10PF±5％ 50V NPO SMD0402 村田	PCS	8	C706,C707,C708,C709,C710,C711,C712,C713
40	贴片电容	22PF±5％ 50V NPO SMD0402 村田	PCS	2	C801,C802
41	贴片电容	1NF ±10% 50V X7R SMD0402	PCS	4	C806,C807,C808,C809
42	贴片电容	10UF ±10% 16V X5R SMD0805	PCS	5	C682,C797,C661,C631,C680
43	贴片电阻	0R ±1% 1/4W SMD1206	PCS	2	L613,L608
44	贴片电阻	49.9R ±1％ 1/16W SMD0402	PCS	8	R783,R784,R785,R786,R787,R788,R789,R790
45	贴片电阻	1M ±1% 1/16W SMD0402	PCS	1	R734
46	贴片电阻	6.19K ±1％ 1/16W SMD0402	PCS	1	R723
47	贴片电阻	0R ±1% 1/10W SMD0603	PCS	11	R8,R1752,R1760,R26,L360
48	贴片电阻	0R ±1％ 1/16W SMD0402	PCS	28	R17,R24,R55,R58,R81,R82,R83,R84,R172,R173,R174,R393,R394,R395,R1781,R1782,R102,R413,R416,R415,R417,R418,R419,R420,R421,R422,R707,R711
49	贴片电阻	0R ±1％ 1/8W SMD0805	PCS	17	R215,R1745,R1773,R1774，L616,R1821,R1820,R1815,R1813,R1823,R1822,R1808,R1786,R1800,R1804,R1824,R1803
50	贴片电阻	1.5K ±1% 1/16W SMD0402	PCS	1	R221
51	贴片电阻	100K ±1％ 1/10W SMD0603	PCS	3	R37,R1749,R1757
52	贴片电阻	100K ±1％ 1/16W SMD0402	PCS	11	R16,R755,R762,R1768,R1771,R258,R1743,R1744,R1819,R1812,R1807
53	贴片电阻	100R ±1％ 1/16W SMD0402	PCS	2	R383,R401
54	贴片电阻	10K ±1％ 1/16W SMD0402	PCS	20	R414,R429,R430,R431,R432,R433,R774,R1702,R1705,R1712,R14,R766,R779,R1767,R1770,R250,R252,R1818,R1811,R1806
55	贴片电阻	12.1K ±1% 1/16W SMD0402	PCS	6	R48,R49,R1754,R1755,R1762,R1763
56	贴片电阻	1K ±1% 1/16W SMD0402	PCS	15	R22,R64,R65,R66,R67,R68,R402,R403,R404,R405,R406,R407,R411,R412,R778
57	贴片电阻	2.7K ±1％ 1/16W SMD0402	PCS	1	R249
58	贴片电阻	200R ±1％ 1/16W SMD0402	PCS	1	R21
59	贴片电阻	20K ±1% 1/16W SMD0402	PCS	4	R775,R776,R1710,R1707
60	贴片电阻	22K ±1％ 1/16W SMD0402	PCS	1	R1706
61	贴片电阻	22R ±1％ 1/16W SMD0402	PCS	8	R69，R692,R693,R697,R703,R702,R708,R733
62	贴片电阻	240R ±1％ 1/16W SMD0402	PCS	2	R400,R408
63	贴片电阻	24K ±1％ 1/16W SMD0402	PCS	3	R54,R72,R380
64	贴片电阻	26.1K ±1％ 1/16W SMD0402	PCS	1	R777
65	贴片电阻	30K ±1％ 1/16W SMD0402	PCS	1	R1709
66	贴片电阻	330R ±1％ 1/16W SMD0402	PCS	8	R2,R3,R253,R255,R264,R272，R270,R271
67	贴片电阻	4.7K ±1％ 1/16W SMD0402	PCS	29	R9,R10,R124,R125,R129,R130,R132,R133,R139,R140,R142,R144,R145,R146,R148,R151,R155,R157,R260,R381，R679,R678,R686,R691,R696,R680,R690,R718,R676
68	贴片电阻	4.99K ±1％ 1/16W SMD0402	PCS	1	R1701
69	贴片电阻	44.2K ±1％ 1/16W SMD0402	PCS	7	R13,R764,R1766,R1769，R1817,R1810,R1805
70	贴片电阻	51R ±1％ 1/16W SMD0402	PCS	6	R50,R51,R52,R53,R73,R74
71	贴片电阻	75R ±1％ 1/16W SMD0402	PCS	12	R300,R301,R302,R303,R340,R341,R342,R343,R795,R796,R797,R798
DIP元器件
72	电解电容	470UF 25V 8*12mm DIP	PCS	1	C4250
73	插件灯	二合一 带绿灯+绿灯 Φ3 4.5*9mm 黑色 左正右负	PCS	1	D4
74	音频座子	PJ-325-5P 音频座子 90度 18*12.4*8.2MM	PCS	1	JP1
75	DC座	DC-007B	PCS	1	J2
76	USB连接座	USB3.0 AF母座 90度 卧式 带卷边	PCS	1	J8
77	RJ45	RJ45 1X1 8P8C 90度带灯 15.7*15.1*12.6MM 蓝色	PCS	1	P1
78	RJ45	RJ45 1X1 8P8C 90度带灯 15.7*15.1*12.6MM 黑色	PCS	1	P2
79	RJ45	RJ45 1X1 8P8C 90度带灯 15.7*15.1*12.6MM 黄色	PCS	1	P3
80	复位按键	4Pin 6*6*6 90°柄长2.5mm	PCS	1	S3
81	拨动开关	MS-202-C4	PCS	1	S4
82	USB连接座	USB2.0 双层 A型母座 卧式 13.1*17.5*15.6mm	PCS	1	USB1
83	3PIN座子	3 PIN 白色 1.27mm	PCS	1	JP2
84	2PIN座子	2 PIN 白色 2.54mm	PCS	2	JP3,JP4
85	3PIN排针	3 PIN 2.54mm	PCS	2	J1,J5
86	插件晶振	25MHz ±10ppm 10pF DIP 短脚3.5±0.5mm	PCS	1	X601
87	散热片	MT7621铝散热片 20*20*6mm	PCS	1	U6